## checks mpw particle release
Check reistijdverdeling punten vs diffuse bron mpw class | [12 empty] | q_rech | 0.001 | m
[13 empty] | r_well | 0.375 | m | 0.008643
nparticles | x_release points | traveltime points | flux points | cum. flux points | conc points | cum. mass points | x_release diffuse | traveltime diffuse | flux diffuse | cum. flux diffuse | conc diffuse | cum. mass diffuse | x | Q_rech
1 | 0.4912 | 13.3376 | 0.0001 | 0.0001 | 139977.4307 | 13.9977 | 0.498 | 13.3476 | 0.0159 | 0.0159 | 139945.2077 | 2225.1288 |  |  |  | # Modpath grid parms
2 | 0.5089 | 13.3652 | 1e-05 | 0.00011 | 139882.2308 | 15.3966 | 0.5795 | 13.552 | 0.0161 | 0.032 | 139888.0815 | 4477.3269 | 0.4 | 6.0868e-05 |  | ncols_near_well | 240
3 | 0.5121 | 13.3706 | 1e-05 | 0.00012 | 139861.6615 | 16.7952 | 0.661 | 13.8788 | 0.0166 | 0.0486 | 138436.0261 | 6775.3649 | 0.5 | 0.00034361 |  | ncols_far_well | 150
4 | 0.5152 | 13.376 | 1e-05 | 0.00013 | 139841.0391 | 18.1936 | 0.743 | 14.289 | 0.0168 | 0.0654 | 137080.4173 | 9078.316 | 0.6 | 0.00068919 |  | nlayers_shallow_aquifer | 20
5 | 0.5182 | 13.3812 | 1e-05 | 0.00014 | 139820.469 | 19.5918 | 0.825 | 14.7612 | 0.0169 | 0.0823 | 135363.9242 | 11365.9663 | 0.7 | 0.0010976 |  | nlayers_target_aquifer | 20
6 | 0.5213 | 13.3867 | 1e-05 | 0.00015 | 139798.6247 | 20.9898 | 0.9065 | 15.2799 | 0.0166 | 0.0989 | 133416.5908 | 13580.6817 | 0.8 | 0.0015688 |  | model radius | 564 | m
7 | 0.5243 | 13.392 | 1e-05 | 0.00016 | 139776.7624 | 22.3876 | 0.988 | 15.8407 | 0.0167 | 0.1156 | 131288.5103 | 15773.1998 | 0.9 | 0.0021029
8 | 0.5274 | 13.3976 | 1e-05 | 0.00017 | 139753.9283 | 23.7851 | 1.07 | 16.4408 | 0.0166 | 0.1322 | 128819.6116 | 17911.6054 | 1 | 0.0026998
9 | 0.5304 | 13.403 | 1e-05 | 0.00018 | 139731.4441 | 25.1824 | 1.152 | 17.0514 | 0.0164 | 0.1486 | 126544.5831 | 19986.9365 | 1.1 | 0.0033595
10 | 0.5334 | 13.4084 | 1e-05 | 0.00019 | 139708.5836 | 26.5795 | 1.2335 | 17.627 | 0.016 | 0.1646 | 124410.652 | 21977.507 | 1.2 | 0.0040821
11 | 0.5363 | 13.4136 | 1e-05 | 0.0002 | 139686.1679 | 27.9764 | 1.315 | 18.2355 | 0.016 | 0.1806 | 122037.2531 | 23930.103 | 1.3 | 0.0048675
12 | 0.5393 | 13.4195 | 1e-05 | 0.00021 | 139661.3648 | 29.373 | 1.397 | 18.877 | 0.0157 | 0.1963 | 119723.475 | 25809.7616 | 1.4 | 0.0057157
13 | 0.5422 | 13.4284 | 1e-05 | 0.00022 | 139625.1816 | 30.7692 | 1.479 | 19.5453 | 0.0155 | 0.2118 | 117230.0508 | 27626.8273 | 1.5 | 0.0066268
14 | 0.5452 | 13.4379 | 1e-05 | 0.00023 | 139587.1246 | 32.1651 | 1.561 | 20.2381 | 0.0152 | 0.227 | 114815.7636 | 29372.027 | 1.6 | 0.0076007
15 | 0.5481 | 13.4471 | 1e-05 | 0.00024 | 139549.3642 | 33.5606 | 1.6425 | 20.9489 | 0.0148 | 0.2418 | 112283.6369 | 31033.8248 | 1.7 | 0.0086374 |  | Weinig punten tussen 0.01 en 0.1 x model radius (point parameter release)
16 | 0.551 | 13.4565 | 1e-05 | 0.00025 | 139510.7979 | 34.9557 | 1.724 | 21.6727 | 0.0148 | 0.2566 | 109765.415 | 32658.3529 | 1.8 | 0.009737
17 | 0.5538 | 13.4656 | 1e-05 | 0.00026 | 139472.7836 | 36.3504 | 1.806 | 22.3811 | 0.0145 | 0.2711 | 107444.3327 | 34216.2957 | 1.9 | 0.010899 |  | travel times checked with 'lekke peilbuizen distribution'
18 | 0.5567 | 13.4751 | 1e-05 | 0.00027 | 139432.9208 | 37.7447 | 1.888 | 23.1104 | 0.0143 | 0.2854 | 105019.2955 | 35718.0717 | 2 | 0.012125 |  | =Correct
19 | 0.5596 | 13.4848 | 1e-05 | 0.00028 | 139392.4704 | 39.1387 | 1.9695 | 23.8547 | 0.0139 | 0.2993 | 102604.8589 | 37144.2792 | 2.1 | 0.013413
20 | 0.5624 | 13.4941 | 1e-05 | 0.00029 | 139352.7833 | 40.5322 | 2.051 | 24.6175 | 0.0139 | 0.3132 | 100264.0232 | 38537.9491 | 2.2 | 0.014764
21 | 0.5652 | 13.5035 | 1e-05 | 0.0003 | 139312.6755 | 41.9253 | 2.133 | 25.4022 | 0.0137 | 0.3269 | 97841.5188 | 39878.3779 | 2.3 | 0.016177
22 | 0.568 | 13.5129 | 1e-05 | 0.00031 | 139272.3907 | 43.3181 | 2.215 | 26.2035 | 0.0135 | 0.3404 | 95431.1547 | 41166.6985 | 2.4 | 0.017654
23 | 0.5708 | 13.5224 | 1e-05 | 0.00032 | 140017.6019 | 44.7182 | 2.297 | 27.0036 | 0.0133 | 0.3537 | 93083.7195 | 42404.712 | 2.5 | 0.019193
24 | 0.5736 | 13.5319 | 1e-05 | 0.00033 | 139976.3862 | 46.118 | 2.3785 | 27.7964 | 0.013 | 0.3667 | 90814.5745 | 43585.3015 | 2.6 | 0.020795 |  |  | vol frac verdeling vóór 12-8
25 | 0.5764 | 13.5414 | 1e-05 | 0.00034 | 139934.6643 | 47.5173 | 2.46 | 28.605 | 0.013 | 0.3797 | 88615.8479 | 44737.3075 | 2.7 | 0.02246 |  |  | # Add points based on volume fraction of flux from source
26 | 0.5791 | 13.5506 | 1e-05 | 0.00035 | 139894.012 | 48.9163 | 2.542 | 29.4333 | 0.0128 | 0.3925 | 86365.5261 | 45842.7862 | 2.8 | 0.024188 |  |  | fraction_flux = np.arange(1.e-7,1.e-6,1.e-8)
27 | 0.5818 | 13.5598 | 1e-05 | 0.00036 | 139853.6436 | 50.3148 | 2.624 | 30.2759 | 0.0127 | 0.4052 | 84137.1953 | 46911.3286 | 2.9 | 0.025979 |  |  | fraction_flux = np.append(fraction_flux,np.arange(1.e-6,1.e-4,1.e-6))
28 | 0.5846 | 13.5694 | 1e-05 | 0.00037 | 139811.1931 | 51.7129 | 2.7055 | 31.1269 | 0.0124 | 0.4176 | 81947.1515 | 47927.4733 | 3 | 0.027833 |  |  | fraction_flux = np.append(fraction_flux,np.arange(1.e-4,1.e-2,1.e-4))
29 | 0.5873 | 13.5786 | 1e-05 | 0.00038 | 139770.2394 | 53.1106 | 2.787 | 31.9912 | 0.0125 | 0.4301 | 79783.3978 | 48924.7658 | 3.1 | 0.029749 |  |  | fraction_flux = np.append(fraction_flux, np.arange(1.e-2,1.,1.e-2))
30 | 0.59 | 13.5878 | 1e-05 | 0.00039 | 139728.8384 | 54.5079 | 2.869 | 32.8468 | 0.0123 | 0.4424 | 77737.5503 | 49880.9376 | 3.2 | 0.031728 |  |  | fraction_flux = np.append(fraction_flux, [0.9995, 0.9999])
31 | 0.5927 | 13.5971 | 1e-05 | 0.0004 | 139687.8149 | 55.9048 | 2.951 | 33.7136 | 0.0122 | 0.4546 | 75679.1536 | 50804.2233 | 3.3 | 0.03377 |  |  | C_final | 61.981
32 | 0.5954 | 13.6063 | 1e-05 | 0.00041 | 139646.4257 | 57.3013 | 3.0325 | 34.5874 | 0.012 | 0.4666 | 73660.7245 | 51688.152 | 3.4 | 0.035875
33 | 0.598 | 13.6151 | 1e-05 | 0.00042 | 139606.3597 | 58.6973 | 3.114 | 35.4736 | 0.0121 | 0.4787 | 71670.8588 | 52555.3694 | 3.5 | 0.038043
34 | 0.6007 | 13.6243 | 1e-05 | 0.00043 | 139564.7974 | 60.093 | 3.196 | 36.3768 | 0.012 | 0.4907 | 69699.416 | 53391.7624 | 3.6 | 0.040273
35 | 0.6033 | 13.6332 | 1e-05 | 0.00044 | 139524.5946 | 61.4882 | 3.278 | 37.2914 | 0.0119 | 0.5026 | 67759.9261 | 54198.1055 | 3.7 | 0.042567
36 | 0.606 | 13.6423 | 1e-05 | 0.00045 | 139482.8975 | 62.883 | 3.36 | 38.1998 | 0.0119 | 0.5145 | 65916.6803 | 54982.514 | 3.8 | 0.044923
37 | 0.6086 | 13.6511 | 1e-05 | 0.00046 | 139442.862 | 64.2775 | 3.4415 | 39.1061 | 0.0117 | 0.5262 | 64098.5988 | 55732.4676 | 3.9 | 0.047342
38 | 0.6112 | 13.6599 | 1e-05 | 0.00047 | 139402.5218 | 65.6715 | 3.523 | 40.0235 | 0.0118 | 0.538 | 62310.9716 | 56467.7371 | 4 | 0.049824
39 | 0.6138 | 13.6686 | 1e-05 | 0.00048 | 139362.4331 | 67.0651 | 3.605 | 40.9569 | 0.0117 | 0.5497 | 60544.3568 | 57176.106 | 4.1 | 0.052368
40 | 0.6164 | 13.6774 | 1e-05 | 0.00049 | 139322.0617 | 68.4583 | 3.687 | 41.9007 | 0.0117 | 0.5614 | 58810.3277 | 57864.1869 | 4.2 | 0.054976
41 | 0.6189 | 13.6858 | 1e-05 | 0.0005 | 139283.3691 | 69.8512 | 3.7685 | 42.8487 | 0.0115 | 0.5729 | 57119.8554 | 58521.0652 | 4.3 | 0.057646
42 | 0.6215 | 13.6964 | 1e-05 | 0.00051 | 139236.4739 | 71.2435 | 3.85 | 43.7884 | 0.0116 | 0.5845 | 55491.0886 | 59164.7618 | 4.4 | 0.060379
43 | 0.6241 | 13.7084 | 1e-05 | 0.00052 | 139184.5738 | 72.6354 | 3.932 | 44.7393 | 0.0116 | 0.5961 | 53890.7614 | 59789.8947 | 4.5 | 0.063175
44 | 0.6266 | 13.72 | 1e-05 | 0.00053 | 139133.938 | 74.0267 | 4.014 | 45.6999 | 0.0116 | 0.6077 | 52342.7011 | 60397.07 | 4.6 | 0.066034
45 | 0.6291 | 13.7316 | 1e-05 | 0.00054 | 139083.691 | 75.4176 | 4.0955 | 46.6639 | 0.0115 | 0.6192 | 50814.7577 | 60981.4397 | 4.7 | 0.068956
46 | 0.6317 | 13.7436 | 1e-05 | 0.00055 | 139031.1706 | 76.8079 | 4.177 | 47.6371 | 0.0116 | 0.6308 | 49318.427 | 61553.5335 | 4.8 | 0.071941
47 | 0.6342 | 13.7552 | 1e-05 | 0.00056 | 138980.6905 | 78.1977 | 4.259 | 48.6175 | 0.0116 | 0.6424 | 47855.5621 | 62108.658 | 4.9 | 0.074988
48 | 0.6367 | 13.7668 | 1e-05 | 0.00057 | 138930.1607 | 79.587 | 4.341 | 49.5934 | 0.0116 | 0.654 | 46442.1123 | 62647.3865 | 5 | 0.078098
49 | 0.6392 | 13.7784 | 1e-05 | 0.00058 | 138879.3065 | 80.9758 | 4.423 | 50.5781 | 0.0116 | 0.6656 | 45059.0216 | 63170.0711 | 5.1 | 0.081271
50 | 0.6416 | 13.7895 | 1e-05 | 0.00059 | 138830.4867 | 82.3641 | 4.5045 | 51.5653 | 0.0115 | 0.6771 | 43714.547 | 63672.7884 | 5.2 | 0.084507
51 | 0.6441 | 13.8011 | 1e-05 | 0.0006 | 138779.7772 | 83.7519 | 4.586 | 52.561 | 0.0116 | 0.6887 | 42399.9634 | 64164.628 | 5.3 | 0.087806
52 | 0.6466 | 13.8126 | 1e-05 | 0.00061 | 138728.7991 | 85.1392 | 4.668 | 53.5668 | 0.0117 | 0.7004 | 41112.3998 | 64645.6431 | 5.4 | 0.091167
53 | 0.649 | 13.8237 | 1e-05 | 0.00062 | 138680.0228 | 86.526 | 4.75 | 54.5648 | 0.0117 | 0.7121 | 39886.0581 | 65112.31 | 5.5 | 0.094591
54 | 0.6515 | 13.8352 | 1e-05 | 0.00063 | 138629.2438 | 87.9123 | 4.8315 | 55.5647 | 0.0116 | 0.7237 | 38681.7997 | 65561.0188 | 5.6 | 0.098079
55 | 0.6539 | 13.8462 | 1e-05 | 0.00064 | 138580.5112 | 89.2981 | 4.913 | 56.5725 | 0.0117 | 0.7354 | 37505.3689 | 65999.8317 | 5.7 | 0.10163
56 | 0.6563 | 13.8572 | 1e-05 | 0.00065 | 138531.5784 | 90.6834 | 4.995 | 57.5943 | 0.0118 | 0.7472 | 36349.7745 | 66428.759 | 5.8 | 0.10524
57 | 0.6588 | 13.8687 | 1e-05 | 0.00066 | 138480.5975 | 92.0682 | 5.077 | 58.6163 | 0.0118 | 0.759 | 35229.4533 | 66844.4665 | 5.9 | 0.10892
58 | 0.6612 | 13.8797 | 1e-05 | 0.00067 | 138431.8246 | 93.4525 | 5.1585 | 59.6277 | 0.0117 | 0.7707 | 34154.3792 | 67244.0728 | 6 | 0.11266
59 | 0.6636 | 13.8906 | 1e-05 | 0.00068 | 138383.1314 | 94.8363 | 5.24 | 60.6467 | 0.0119 | 0.7826 | 33104.9958 | 67638.0222 | 6.1 | 0.11646
60 | 0.666 | 13.9016 | 1e-05 | 0.00069 | 138334.432 | 96.2197 | 5.322 | 61.6792 | 0.0119 | 0.7945 | 32075.0141 | 68019.7149 | 6.2 | 0.12032
61 | 0.6684 | 13.9125 | 1e-05 | 0.0007 | 138285.6424 | 97.6025 | 5.404 | 62.7189 | 0.012 | 0.8065 | 31070.6759 | 68392.563 | 6.3 | 0.12425
62 | 0.6707 | 13.9229 | 1e-05 | 0.00071 | 138239.0085 | 98.9849 | 5.486 | 63.7499 | 0.012 | 0.8185 | 30105.0467 | 68753.8236 | 6.4 | 0.12824
63 | 0.6731 | 13.9338 | 1e-05 | 0.00072 | 138190.4658 | 100.3668 | 5.5675 | 64.779 | 0.0119 | 0.8304 | 29171.3946 | 69100.9632 | 6.5 | 0.13229
64 | 0.6755 | 13.9446 | 1e-05 | 0.00073 | 138605.2065 | 101.7529 | 5.649 | 65.8151 | 0.0121 | 0.8425 | 28261.0862 | 69442.9223 | 6.6 | 0.13641
65 | 0.6778 | 13.955 | 1e-05 | 0.00074 | 138558.5869 | 103.1385 | 5.731 | 66.8644 | 0.0122 | 0.8547 | 27376.1517 | 69776.9114 | 6.7 | 0.14058
66 | 0.6802 | 13.9658 | 1e-05 | 0.00075 | 138510.0282 | 104.5236 | 5.813 | 67.9088 | 0.0122 | 0.8669 | 26515.0952 | 70100.3955 | 6.8 | 0.14483
67 | 0.6825 | 13.9761 | 1e-05 | 0.00076 | 138463.5 | 105.9082 | 5.8945 | 68.9473 | 0.0121 | 0.879 | 25685.6686 | 70411.1921 | 6.9 | 0.14913
68 | 0.6848 | 13.9863 | 1e-05 | 0.00077 | 138416.9299 | 107.2924 | 5.976 | 69.9925 | 0.0124 | 0.8914 | 24877.4675 | 70719.6727 | 7 | 0.1535
69 | 0.6871 | 13.9966 | 1e-05 | 0.00078 | 138370.5408 | 108.6761 | 6.058 | 71.0507 | 0.0124 | 0.9038 | 24085.5038 | 71018.333 | 7.1 | 0.15793
70 | 0.6894 | 14.0068 | 1e-05 | 0.00079 | 138324.2293 | 110.0593 | 6.14 | 72.1041 | 0.0125 | 0.9163 | 23321.706 | 71309.8543 | 7.2 | 0.16242
71 | 0.6917 | 14.017 | 1e-05 | 0.0008 | 138278.0067 | 111.4421 | 6.2215 | 73.1513 | 0.0124 | 0.9287 | 22586.4264 | 71589.926 | 7.3 | 0.16697
72 | 0.694 | 14.0272 | 1e-05 | 0.00081 | 138231.8587 | 112.8244 | 6.303 | 74.2049 | 0.0126 | 0.9413 | 21870.2892 | 71865.4916 | 7.4 | 0.17159
73 | 0.6963 | 14.0373 | 1e-05 | 0.00082 | 138185.7776 | 114.2063 | 6.385 | 75.2712 | 0.0127 | 0.954 | 21168.9265 | 72134.337 | 7.5 | 0.17627
74 | 0.6986 | 14.0475 | 1e-05 | 0.00083 | 138139.7868 | 115.5877 | 6.467 | 76.3294 | 0.0127 | 0.9667 | 20494.5817 | 72394.6182 | 7.6 | 0.18102
75 | 0.7009 | 14.0575 | 1e-05 | 0.00084 | 138093.8515 | 116.9686 | 6.549 | 77.3913 | 0.0128 | 0.9795 | 19839.612 | 72648.5652 | 7.7 | 0.18582
76 | 0.7031 | 14.0685 | 1e-05 | 0.00085 | 138044.8991 | 118.3491 | 6.6305 | 78.4528 | 0.0127 | 0.9922 | 19206.0594 | 72892.4822 | 7.8 | 0.19069
77 | 0.7054 | 14.0814 | 1e-05 | 0.00086 | 137988.8845 | 119.729 | 6.712 | 79.5164 | 0.0129 | 1.0051 | 18591.5888 | 73132.3137 | 7.9 | 0.19563
78 | 0.7077 | 14.0943 | 1e-05 | 0.00087 | 137932.8458 | 121.1083 | 6.794 | 80.5801 | 0.013 | 1.0181 | 18000.4575 | 73366.3196 | 8 | 0.20062
79 | 0.7099 | 14.1066 | 1e-05 | 0.00088 | 137879.1442 | 122.4871 | 6.876 | 81.65 | 0.0131 | 1.0312 | 17421.0356 | 73594.5352 | 8.1 | 0.20568
80 | 0.7121 | 14.1189 | 1e-05 | 0.00089 | 137825.5667 | 123.8653 | 6.9575 | 82.7193 | 0.013 | 1.0442 | 16860.7804 | 73813.7253 | 8.2 | 0.2108
81 | 0.7144 | 14.1318 | 1e-05 | 0.0009 | 137769.6229 | 125.243 | 7.039 | 83.7813 | 0.0132 | 1.0574 | 16321.7466 | 74029.1724 | 8.3 | 0.21598
82 | 0.7166 | 14.144 | 1e-05 | 0.00091 | 137716.3319 | 126.6202 | 7.121 | 84.8533 | 0.0133 | 1.0707 | 15795.2368 | 74239.249 | 8.4 | 0.22123
83 | 0.7188 | 14.1562 | 1e-05 | 0.00092 | 137662.8377 | 127.9968 | 7.203 | 85.9312 | 0.0134 | 1.0841 | 15283.1308 | 74444.043 | 8.5 | 0.22654
84 | 0.721 | 14.1684 | 1e-05 | 0.00093 | 137609.408 | 129.3729 | 7.285 | 87.0053 | 0.0135 | 1.0976 | 14789.106 | 74643.6959 | 8.6 | 0.23191
85 | 0.7232 | 14.1806 | 1e-05 | 0.00094 | 137556.217 | 130.7485 | 7.3665 | 88.073 | 0.0134 | 1.111 | 14313.7707 | 74835.5004 | 8.7 | 0.23735
86 | 0.7254 | 14.1927 | 1e-05 | 0.00095 | 137503.2432 | 132.1235 | 7.448 | 89.1467 | 0.0136 | 1.1246 | 13851.3949 | 75023.8794 | 8.8 | 0.24284
87 | 0.7276 | 14.2049 | 1e-05 | 0.00096 | 137450.1882 | 133.498 | 7.53 | 90.2248 | 0.0137 | 1.1383 | 13401.9382 | 75207.4859 | 8.9 | 0.2484
88 | 0.7298 | 14.217 | 1e-05 | 0.00097 | 137397.0579 | 134.872 | 7.612 | 91.3018 | 0.0138 | 1.1521 | 12967.451 | 75386.4368 | 9 | 0.25403
89 | 0.732 | 14.229 | 1e-05 | 0.00098 | 137343.9959 | 136.2454 | 7.6935 | 92.3779 | 0.0137 | 1.1658 | 12547.5015 | 75558.3375 | 9.1 | 0.25971
90 | 0.7341 | 14.2405 | 1e-05 | 0.00099 | 137293.5124 | 137.6184 | 7.775 | 93.4519 | 0.0139 | 1.1797 | 12141.8166 | 75727.1088 | 9.2 | 0.26546
91 | 0.7363 | 14.2526 | 1e-05 | 0.001 | 137240.7824 | 138.9908 | 7.857 | 94.5318 | 0.014 | 1.1937 | 11747.0218 | 75891.5671 | 9.3 | 0.27127
92 | 0.8329 | 14.8091 | 0.000999 | 0.001999 | 135156.706 | 274.0123 | 7.939 | 95.6176 | 0.0141 | 1.2078 | 11363.1872 | 76051.788 | 9.4 | 0.27715
93 | 1.0073 | 15.9767 | 0.000999 | 0.002998 | 130718.9922 | 404.6006 | 8.0205 | 96.6926 | 0.014 | 1.2218 | 10995.2843 | 76205.722 | 9.5 | 0.28309
94 | 1.1551 | 17.0726 | 0.000999 | 0.003997 | 126455.3054 | 530.9294 | 8.102 | 97.7696 | 0.0143 | 1.2361 | 10638.689 | 76357.8553 | 9.6 | 0.28909
95 | 1.2858 | 18.0098 | 0.000999 | 0.004996 | 122905.4285 | 653.712 | 8.184 | 98.8588 | 0.0143 | 1.2504 | 10289.9168 | 76505.0011 | 9.7 | 0.29515
96 | 1.4043 | 18.9352 | 0.000999 | 0.005995 | 119500.1699 | 773.0926 | 8.266 | 99.9406 | 0.0144 | 1.2648 | 9956.453 | 76648.374 | 9.8 | 0.30128
97 | 1.5134 | 19.8281 | 0.000999 | 0.006994 | 116186.6121 | 889.1631 | 8.348 | 101.0283 | 0.0145 | 1.2793 | 9628.4935 | 76787.9872 | 9.9 | 0.30747
98 | 1.6152 | 20.7054 | 0.000999 | 0.007993 | 113139.6622 | 1002.1896 | 8.4295 | 102.1101 | 0.0144 | 1.2937 | 9314.7539 | 76922.1196 | 10 | 0.31372
99 | 1.7109 | 21.561 | 0.000999 | 0.008992 | 110147.7266 | 1112.2272 | 8.511 | 103.1899 | 0.0147 | 1.3084 | 9011.6947 | 77054.5915 | 11 | 0.37969
100 | 1.8016 | 22.3424 | 0.000999 | 0.009991 | 107570.8849 | 1219.6905 | 8.593 | 104.2821 | 0.0148 | 1.3232 | 8715.283 | 77183.5777 | 12 | 0.45195
101 | 1.8878 | 23.1086 | 0.000999 | 0.01099 | 105021.7791 | 1324.6072 | 8.675 | 105.3698 | 0.0149 | 1.3381 | 8431.2551 | 77309.2034 | 13 | 0.53049
102 | 1.9703 | 23.8621 | 0.000999 | 0.011989 | 102577.7937 | 1427.0824 | 8.7565 | 106.4547 | 0.0148 | 1.3529 | 8154.0877 | 77429.8839 | 14 | 0.61531
103 | 2.0495 | 24.6032 | 0.000999 | 0.012988 | 100232.3554 | 1527.2146 | 8.838 | 107.5408 | 0.015 | 1.3679 | 7888.7568 | 77548.2153 | 15 | 0.70642
104 | 2.1257 | 25.3315 | 0.000999 | 0.013987 | 98053.9876 | 1625.1705 | 8.92 | 108.6322 | 0.0151 | 1.383 | 7627.7973 | 77663.395 | 16 | 0.80381
105 | 2.1993 | 26.0481 | 0.000999 | 0.014986 | 95890.3286 | 1720.9649 | 9.002 | 109.7291 | 0.0152 | 1.3982 | 7375.723 | 77775.506 | 17 | 0.90748
106 | 2.2704 | 26.7462 | 0.000999 | 0.015985 | 93829.306 | 1814.7004 | 9.0835 | 110.8144 | 0.0151 | 1.4133 | 7134.3678 | 77883.2349 | 18 | 1.0174
107 | 2.3395 | 27.4108 | 0.000999 | 0.016984 | 91906.5759 | 1906.5151 | 9.165 | 111.9055 | 0.0154 | 1.4287 | 6901.1112 | 77989.5121 | 19 | 1.1337
108 | 2.4065 | 28.0704 | 0.000999 | 0.017983 | 90096.9891 | 1996.522 | 9.247 | 113.001 | 0.0155 | 1.4442 | 6671.8971 | 78092.9265 | 20 | 1.2562
109 | 2.4717 | 28.7219 | 0.000999 | 0.018982 | 88291.4744 | 2084.7252 | 9.329 | 114.0998 | 0.0155 | 1.4597 | 6450.9308 | 78192.9159 | 21 | 1.385
110 | 2.5353 | 29.365 | 0.000999 | 0.019981 | 86545.9271 | 2171.1845 | 9.411 | 115.199 | 0.0156 | 1.4753 | 6237.1732 | 78290.2158 | 22 | 1.5201
111 | 2.5972 | 29.9972 | 0.000999 | 0.02098 | 84864.2247 | 2255.9639 | 9.4925 | 116.2926 | 0.0155 | 1.4908 | 6031.5133 | 78383.7043 | 23 | 1.6615
112 | 2.6578 | 30.6245 | 0.000999 | 0.021979 | 83229.3168 | 2339.11 | 9.574 | 117.3884 | 0.0158 | 1.5066 | 5832.2571 | 78475.8539 | 24 | 1.8091
113 | 2.717 | 31.2478 | 0.000999 | 0.022978 | 81638.0809 | 2420.6664 | 9.656 | 118.4906 | 0.0159 | 1.5225 | 5639.4947 | 78565.5219 | 25 | 1.9631
114 | 2.7749 | 31.8617 | 0.000999 | 0.023977 | 80100.8205 | 2500.6871 | 9.738 | 119.5962 | 0.016 | 1.5385 | 5450.4914 | 78652.7297 | 26 | 2.1233
115 | 2.8316 | 32.4527 | 0.000999 | 0.024976 | 78689.3704 | 2579.2978 | 9.8195 | 120.6941 | 0.0159 | 1.5544 | 5271.0123 | 78736.5388 | 27 | 2.2898
116 | 2.8873 | 33.0384 | 0.000999 | 0.025975 | 77274.824 | 2656.4954 | 9.901 | 121.7958 | 0.0162 | 1.5706 | 5094.9503 | 78819.077 | 28 | 2.4626
117 | 2.9418 | 33.6155 | 0.000999 | 0.026974 | 75906.5684 | 2732.326 | 9.983 | 122.9033 | 0.0163 | 1.5869 | 4924.77 | 78899.3508 | 29 | 2.6416
118 | 2.9954 | 34.1851 | 0.000999 | 0.027973 | 74579.7479 | 2806.8312 | 10.065 | 124.0146 | 0.0163 | 1.6032 | 4759.7813 | 78976.9352 | 30 | 2.827
119 | 3.0481 | 34.7556 | 0.000999 | 0.028972 | 73276.114 | 2880.034 | 10.147 | 125.1254 | 0.0164 | 1.6196 | 4600.3363 | 79052.3807 | 31 | 3.0186
120 | 3.0998 | 35.3179 | 0.000999 | 0.029971 | 72013.7492 | 2951.9758 | 10.2285 | 126.2327 | 0.0163 | 1.6359 | 4446.7252 | 79124.8624 | 32 | 3.2165
121 | 3.1507 | 35.8736 | 0.000999 | 0.03097 | 70790.1125 | 3022.6951 | 10.31 | 127.3402 | 0.0166 | 1.6525 | 4298.197 | 79196.2124 | 33 | 3.4208
122 | 3.2008 | 36.4299 | 0.000999 | 0.031969 | 69582.6318 | 3092.2082 | 10.392 | 128.4572 | 0.0167 | 1.6692 | 4153.434 | 79265.5748 | 34 | 3.6312
123 | 3.2501 | 36.9774 | 0.000999 | 0.032968 | 68419.1491 | 3160.5589 | 10.474 | 129.5753 | 0.0168 | 1.686 | 4013.3933 | 79332.9998 | 35 | 3.848
124 | 3.2987 | 37.5232 | 0.000999 | 0.033967 | 67274.6749 | 3227.7663 | 10.5555 | 130.6883 | 0.0167 | 1.7027 | 3878.676 | 79397.7737 | 36 | 4.0711
125 | 3.3465 | 38.0504 | 0.000999 | 0.034966 | 66219.0906 | 3293.9192 | 10.637 | 131.8036 | 0.017 | 1.7197 | 3748.2414 | 79461.4938 | 37 | 4.3004
126 | 3.3937 | 38.5711 | 0.000999 | 0.035965 | 65162.7765 | 3359.0168 | 10.719 | 132.9265 | 0.0171 | 1.7368 | 3621.3215 | 79523.4184 | 38 | 4.536
127 | 3.4403 | 39.0927 | 0.000999 | 0.036964 | 64125.1527 | 3423.0778 | 10.801 | 134.0528 | 0.0172 | 1.754 | 3498.365 | 79583.5902 | 39 | 4.7779
128 | 3.4862 | 39.6055 | 0.000999 | 0.037963 | 63116.4147 | 3486.1311 | 10.8825 | 135.172 | 0.017 | 1.771 | 3380.2948 | 79641.0553 | 40 | 5.0261
129 | 3.5315 | 40.1196 | 0.000999 | 0.038962 | 62124.3926 | 3548.1934 | 10.964 | 136.2949 | 0.0173 | 1.7883 | 3266.4868 | 79697.5655 | 41 | 5.2806
130 | 3.5763 | 40.6275 | 0.000999 | 0.039961 | 61159.3985 | 3609.2916 | 11.046 | 137.4248 | 0.0174 | 1.8057 | 3154.5992 | 79752.4555 | 42 | 5.5413
131 | 3.6205 | 41.1341 | 0.000999 | 0.04096 | 60212.6588 | 3669.444 | 11.128 | 138.5576 | 0.0175 | 1.8232 | 3046.8756 | 79805.7758 | 43 | 5.8084
132 | 3.6642 | 41.6364 | 0.000999 | 0.041959 | 59288.6074 | 3728.6734 | 11.21 | 139.6921 | 0.0176 | 1.8408 | 2942.6752 | 79857.5669 | 44 | 6.0817
133 | 3.7073 | 42.1352 | 0.000999 | 0.042958 | 58385.2673 | 3787.0002 | 11.2915 | 140.821 | 0.0175 | 1.8583 | 2842.5246 | 79907.3111 | 45 | 6.3613
134 | 3.75 | 42.632 | 0.000999 | 0.043957 | 57499.6458 | 3844.4424 | 11.373 | 141.953 | 0.0178 | 1.8761 | 2746.0728 | 79956.1912 | 46 | 6.6472
135 | 3.7922 | 43.123 | 0.000999 | 0.044956 | 56639.5308 | 3901.0253 | 11.455 | 143.1411 | 0.0179 | 1.894 | 2647.4418 | 80003.5804 | 47 | 6.9393
136 | 3.8339 | 43.6024 | 0.000999 | 0.045955 | 55807.7177 | 3956.7772 | 11.537 | 144.3748 | 0.018 | 1.912 | 2548.9002 | 80049.4606 | 48 | 7.2378
137 | 3.8751 | 44.0773 | 0.000999 | 0.046954 | 54997.5289 | 4011.7197 | 11.6185 | 145.5664 | 0.0178 | 1.9298 | 2456.6714 | 80093.1894 | 49 | 7.5425
138 | 3.916 | 44.5525 | 0.000999 | 0.047953 | 54199.2501 | 4065.8648 | 11.7 | 146.7431 | 0.0182 | 1.948 | 2369.452 | 80136.3134 | 50 | 7.8535
139 | 3.9564 | 45.0231 | 0.000999 | 0.048952 | 53422.1284 | 4119.2335 | 11.782 | 147.9182 | 0.0182 | 1.9662 | 2285.5159 | 80177.9098 | 51 | 8.1708
140 | 3.9964 | 45.4924 | 0.000999 | 0.049951 | 52675.6808 | 4171.8565 | 11.864 | 149.0848 | 0.0183 | 1.9845 | 2205.5736 | 80218.2718 | 52 | 8.4944
141 | 4.036 | 45.9584 | 0.000999 | 0.05095 | 51926.34 | 4223.7309 | 11.9455 | 150.2385 | 0.0182 | 2.0027 | 2128.4894 | 80257.0103 | 53 | 8.8243
142 | 4.0752 | 46.4222 | 0.000999 | 0.051949 | 51191.4714 | 4274.8712 | 12.027 | 151.3873 | 0.0185 | 2.0212 | 2054.8151 | 80295.0244 | 54 | 9.1604
143 | 4.114 | 46.8835 | 0.000999 | 0.052948 | 50473.0891 | 4325.2938 | 12.109 | 152.5373 | 0.0186 | 2.0398 | 1983.6115 | 80331.9195 | 55 | 9.5029
144 | 4.1525 | 47.3427 | 0.000999 | 0.053947 | 49764.3628 | 4375.0084 | 12.191 | 153.6835 | 0.0187 | 2.0585 | 1915.1096 | 80367.7321 | 56 | 9.8516
145 | 4.1906 | 47.8001 | 0.000999 | 0.054946 | 49072.2312 | 4424.0316 | 12.273 | 154.8258 | 0.0188 | 2.0773 | 1849.1976 | 80402.497 | 57 | 10.2066
146 | 4.2284 | 48.2539 | 0.000999 | 0.055945 | 48391.3684 | 4472.3745 | 12.3545 | 155.9566 | 0.0186 | 2.0959 | 1786.1741 | 80435.7198 | 58 | 10.5679
147 | 4.2659 | 48.6992 | 0.000999 | 0.056944 | 47733.7946 | 4520.0606 | 12.436 | 157.0844 | 0.019 | 2.1149 | 1725.4576 | 80468.5035 | 59 | 10.9354
148 | 4.303 | 49.1379 | 0.000999 | 0.057943 | 47094.4851 | 4567.108 | 12.518 | 158.2156 | 0.019 | 2.1339 | 1666.6227 | 80500.1694 | 60 | 11.3093
149 | 4.3398 | 49.5791 | 0.000999 | 0.058942 | 46460.8957 | 4613.5224 | 12.6 | 159.3432 | 0.0191 | 2.153 | 1609.9651 | 80530.9197 | 61 | 11.6894
150 | 4.3763 | 50.0144 | 0.000999 | 0.059941 | 45843.6797 | 4659.3203 | 12.6815 | 160.4612 | 0.019 | 2.172 | 1555.6869 | 80560.4777 | 62 | 12.0758
151 | 4.4125 | 50.4514 | 0.000999 | 0.06094 | 45232.9894 | 4704.508 | 12.763 | 161.5763 | 0.0193 | 2.1913 | 1503.368 | 80589.4927 | 63 | 12.4685
152 | 4.4484 | 50.884 | 0.000999 | 0.061939 | 44636.278 | 4749.0997 | 12.845 | 162.695 | 0.0194 | 2.2107 | 1452.6363 | 80617.6739 | 64 | 12.8675
153 | 4.484 | 51.3156 | 0.000999 | 0.062938 | 44049.0386 | 4793.1046 | 12.927 | 163.8113 | 0.0195 | 2.2302 | 1403.713 | 80645.0463 | 65 | 13.2728
154 | 4.5193 | 51.7452 | 0.000999 | 0.063937 | 43472.3824 | 4836.5336 | 13.0085 | 164.9182 | 0.0193 | 2.2495 | 1356.8194 | 80671.2329 | 66 | 13.6843
155 | 4.5544 | 52.1726 | 0.000999 | 0.064936 | 42906.2138 | 4879.3969 | 13.09 | 166.0224 | 0.0197 | 2.2692 | 1311.5919 | 80697.0713 | 67 | 14.1022
156 | 4.5892 | 52.6003 | 0.000999 | 0.065935 | 42347.3929 | 4921.7019 | 13.172 | 167.131 | 0.0198 | 2.289 | 1267.6971 | 80722.1717 | 68 | 14.5263
157 | 4.6237 | 53.0223 | 0.000999 | 0.066934 | 41802.8542 | 4963.463 | 13.254 | 168.2375 | 0.0199 | 2.3089 | 1225.3438 | 80746.556 | 69 | 14.9567
158 | 4.658 | 53.4456 | 0.000999 | 0.067933 | 41264.1329 | 5004.6858 | 13.336 | 169.3414 | 0.0199 | 2.3288 | 1184.4875 | 80770.1273 | 70 | 15.3934
159 | 4.692 | 53.8573 | 0.000999 | 0.068932 | 40746.023 | 5045.3911 | 13.4175 | 170.4367 | 0.0198 | 2.3486 | 1145.2881 | 80792.804 | 71 | 15.8363
160 | 4.7258 | 54.2686 | 0.000999 | 0.069931 | 40235.0831 | 5085.586 | 13.499 | 171.53 | 0.0201 | 2.3687 | 1107.4504 | 80815.0638 | 72 | 16.2856
161 | 4.7593 | 54.6784 | 0.000999 | 0.07093 | 39745.8944 | 5125.2921 | 13.581 | 172.6279 | 0.0202 | 2.3889 | 1070.7021 | 80836.6919 | 73 | 16.7411
162 | 4.7926 | 55.0843 | 0.000999 | 0.071929 | 39253.9515 | 5164.5068 | 13.663 | 173.724 | 0.0203 | 2.4092 | 1035.2234 | 80857.707 | 74 | 17.2029
163 | 4.8257 | 55.4932 | 0.000999 | 0.072928 | 38765.1863 | 5203.2332 | 13.7445 | 174.8117 | 0.0201 | 2.4293 | 1001.1735 | 80877.8306 | 75 | 17.671
164 | 4.8585 | 55.8967 | 0.000999 | 0.073927 | 38288.6327 | 5241.4836 | 13.826 | 175.8977 | 0.0205 | 2.4498 | 968.2877 | 80897.6805 | 76 | 18.1454
165 | 4.8912 | 56.3015 | 0.000999 | 0.074926 | 37816.5636 | 5279.2623 | 13.908 | 176.9887 | 0.0206 | 2.4704 | 936.333 | 80916.9689 | 77 | 18.6261
166 | 4.9236 | 56.704 | 0.000999 | 0.075925 | 37353.1633 | 5316.5781 | 13.99 | 178.0783 | 0.0206 | 2.491 | 905.4652 | 80935.6215 | 78 | 19.113
167 | 4.9558 | 57.1028 | 0.000999 | 0.076924 | 36899.4443 | 5353.4407 | 14.0715 | 179.1596 | 0.0205 | 2.5115 | 875.832 | 80953.5761 | 79 | 19.6062
168 | 4.9878 | 57.5042 | 0.000999 | 0.077923 | 36448.8259 | 5389.853 | 14.153 | 180.2397 | 0.0208 | 2.5323 | 847.3611 | 80971.2012 | 80 | 20.1058
169 | 5.0196 | 57.9015 | 0.000999 | 0.078922 | 36008.0371 | 5425.8251 | 14.235 | 181.3251 | 0.0209 | 2.5532 | 819.3587 | 80988.3258 | 81 | 20.6115
170 | 5.0511 | 58.2956 | 0.000999 | 0.079921 | 35576.0741 | 5461.3656 | 14.317 | 182.4092 | 0.021 | 2.5742 | 792.4633 | 81004.9675 | 82 | 21.1236
171 | 5.0825 | 58.6843 | 0.000999 | 0.08092 | 35154.7917 | 5496.4852 | 14.399 | 183.4922 | 0.0211 | 2.5953 | 766.4712 | 81021.14 | 83 | 21.642
172 | 5.1137 | 59.0691 | 0.000999 | 0.081919 | 34742.4799 | 5531.1929 | 14.4805 | 184.5675 | 0.0209 | 2.6162 | 741.6455 | 81036.6404 | 84 | 22.1666
173 | 5.1447 | 59.4557 | 0.000999 | 0.082918 | 34333.5611 | 5565.4922 | 14.562 | 185.6417 | 0.0212 | 2.6374 | 717.3685 | 81051.8486 | 85 | 22.6976
174 | 5.1756 | 59.8405 | 0.000999 | 0.083917 | 33931.136 | 5599.3894 | 14.644 | 186.7216 | 0.0213 | 2.6587 | 693.894 | 81066.6286 | 86 | 23.2348
175 | 5.2062 | 60.2218 | 0.000999 | 0.084916 | 33537.1508 | 5632.893 | 14.726 | 187.8006 | 0.0214 | 2.6801 | 671.2038 | 81080.9924 | 87 | 23.7783
176 | 5.2367 | 60.6052 | 0.000999 | 0.085915 | 33145.7365 | 5666.0056 | 14.8075 | 188.8722 | 0.0212 | 2.7013 | 649.4 | 81094.7596 | 88 | 24.3281
177 | 5.2669 | 60.9836 | 0.000999 | 0.086914 | 32763.8444 | 5698.7367 | 14.889 | 189.9429 | 0.0216 | 2.7229 | 628.4373 | 81108.3339 | 89 | 24.8841
178 | 5.2971 | 61.3641 | 0.000999 | 0.087913 | 32384.5354 | 5731.0888 | 14.971 | 191.0197 | 0.0217 | 2.7446 | 607.92 | 81121.5257 | 90 | 25.4465
179 | 5.327 | 61.7423 | 0.000999 | 0.088912 | 32011.8611 | 5763.0687 | 15.053 | 192.0959 | 0.0218 | 2.7664 | 587.9679 | 81134.3434 | 91 | 26.0151
180 | 5.3568 | 62.118 | 0.000999 | 0.089911 | 31645.7825 | 5794.6828 | 15.135 | 193.171 | 0.0218 | 2.7882 | 568.7947 | 81146.7432 | 92 | 26.59
181 | 5.3864 | 62.4947 | 0.000999 | 0.09091 | 31283.2439 | 5825.9348 | 15.2165 | 194.2393 | 0.0217 | 2.8099 | 550.3611 | 81158.686 | 93 | 27.1712
182 | 5.4158 | 62.8689 | 0.000999 | 0.091909 | 30927.2081 | 5856.831 | 15.298 | 195.3074 | 0.022 | 2.8319 | 532.5276 | 81170.4016 | 94 | 27.7587
183 | 5.4451 | 63.2341 | 0.000999 | 0.092908 | 30584.2091 | 5887.3847 | 15.38 | 196.381 | 0.0221 | 2.854 | 515.1792 | 81181.7871 | 95 | 28.3524
184 | 5.4742 | 63.6013 | 0.000999 | 0.093907 | 30242.2992 | 5917.5967 | 15.462 | 197.4544 | 0.0222 | 2.8762 | 498.495 | 81192.8537 | 96 | 28.9525
185 | 5.5032 | 63.9662 | 0.000999 | 0.094906 | 29905.1791 | 5947.472 | 15.5435 | 198.5211 | 0.022 | 2.8982 | 482.2644 | 81203.4635 | 97 | 29.5588
186 | 5.532 | 64.3284 | 0.000999 | 0.095905 | 29575.3139 | 5977.0177 | 15.625 | 199.5871 | 0.0223 | 2.9205 | 466.6581 | 81213.87 | 98 | 30.1714
187 | 5.5607 | 64.6928 | 0.000999 | 0.096904 | 29247.3508 | 6006.2358 | 15.707 | 200.6594 | 0.0224 | 2.9429 | 451.4686 | 81223.9829 | 99 | 30.7903
188 | 5.5893 | 65.0549 | 0.000999 | 0.097903 | 28924.9697 | 6035.1319 | 15.789 | 201.7317 | 0.0225 | 2.9654 | 436.7732 | 81233.8102 | 100 | 31.4155
189 | 5.6176 | 65.414 | 0.000999 | 0.098902 | 28608.8454 | 6063.7121 | 15.8705 | 202.7969 | 0.0223 | 2.9877 | 422.645 | 81243.2352 | 101 | 32.0469
190 | 5.6459 | 65.7756 | 0.000999 | 0.099901 | 28294.1707 | 6091.978 | 15.952 | 203.8621 | 0.0227 | 3.0104 | 408.9754 | 81252.519 | 102 | 32.6847
191 | 5.66 | 65.9554 | 0 | 0.099901 | 28139.0195 | 6091.978 | 16.034 | 204.9336 | 0.0228 | 3.0332 | 395.6681 | 81261.5402 | 103 | 33.3287
192 | 6.8251 | 80.9842 | 0.099933 | 0.19983 | 17778.585 | 7868.6453 | 16.116 | 206.0048 | 0.0228 | 3.056 | 382.7968 | 81270.268 | 104 | 33.979
193 | 8.8853 | 108.1687 | 0.099933 | 0.29977 | 7736.6762 | 8641.7946 | 16.198 | 207.0759 | 0.0229 | 3.0789 | 370.3442 | 81278.7489 | 105 | 34.6356
194 | 10.5351 | 130.4097 | 0.099933 | 0.3997 | 3911.8678 | 9032.7193 | 16.2795 | 208.1405 | 0.0227 | 3.1016 | 358.368 | 81286.8838 | 106 | 35.2985
195 | 11.9552 | 150.3753 | 0.099933 | 0.49963 | 2119.5209 | 9244.5294 | 16.361 | 209.205 | 0.0231 | 3.1247 | 346.78 | 81294.8944 | 107 | 35.9677
196 | 13.2218 | 167.8026 | 0.099933 | 0.59957 | 1241.7824 | 9368.6244 | 16.443 | 210.2757 | 0.0232 | 3.1479 | 335.5002 | 81302.678 | 108 | 36.6431
197 | 14.3764 | 183.1935 | 0.099933 | 0.6995 | 773.5319 | 9445.9258 | 16.525 | 211.3466 | 0.0233 | 3.1712 | 324.5857 | 81310.2409 | 109 | 37.3248
198 | 15.4445 | 197.2253 | 0.099933 | 0.79943 | 501.9221 | 9496.0843 | 16.6065 | 212.4109 | 0.0231 | 3.1943 | 314.0901 | 81317.4964 | 110 | 38.0128
199 | 16.443 | 210.2757 | 0.099933 | 0.89937 | 335.4914 | 9529.611 | 16.688 | 213.475 | 0.0234 | 3.2177 | 303.934 | 81324.6084 | 111 | 38.7071
200 | 17.3841 | 222.563 | 0.099933 | 0.9993 | 229.5715 | 9552.5528 | 16.77 | 214.5456 | 0.0235 | 3.2412 | 294.0461 | 81331.5185 | 112 | 39.4077
201 | 18.2767 | 234.2157 | 0.099933 | 1.0992 | 160.1034 | 9568.5524 | 16.852 | 215.6164 | 0.0236 | 3.2648 | 284.4789 | 81338.2322 | 113 | 40.1146
202 | 19.1275 | 245.3125 | 0.099933 | 1.1992 | 113.5994 | 9579.9047 | 16.9335 | 216.6804 | 0.0234 | 3.2882 | 275.2799 | 81344.6737 | 114 | 40.8277
203 | 19.9421 | 255.9135 | 0.099933 | 1.2991 | 81.8365 | 9588.0829 | 17.015 | 217.7445 | 0.0237 | 3.3119 | 266.4279 | 81350.9881 | 115 | 41.5471
204 | 20.7246 | 266.7309 | 0.099933 | 1.399 | 58.6615 | 9593.9451 | 17.097 | 218.8153 | 0.0238 | 3.3357 | 257.7582 | 81357.1227 | 116 | 42.2728
205 | 21.4785 | 276.839 | 0.099933 | 1.499 | 42.9292 | 9598.2351 | 17.179 | 219.8858 | 0.0239 | 3.3596 | 249.324 | 81363.0816 | 117 | 43.0048
206 | 22.2069 | 286.1792 | 0.099933 | 1.5989 | 32.1364 | 9601.4466 | 17.261 | 220.9564 | 0.024 | 3.3836 | 241.257 | 81368.8717 | 118 | 43.7431
207 | 22.9121 | 294.7218 | 0.099933 | 1.6988 | 24.6301 | 9603.908 | 17.3425 | 222.0206 | 0.0238 | 3.4074 | 233.408 | 81374.4269 | 119 | 44.4877
208 | 23.5962 | 302.6148 | 0.099933 | 1.7988 | 19.2413 | 9605.8308 | 17.424 | 223.0846 | 0.0241 | 3.4315 | 225.8579 | 81379.87 | 120 | 45.2385
209 | 24.261 | 311.1265 | 0.099933 | 1.8987 | 14.7808 | 9607.3079 | 17.506 | 224.1552 | 0.0242 | 3.4557 | 218.5497 | 81385.1589 | 121 | 45.9956
210 | 24.908 | 319.1368 | 0.099933 | 1.9986 | 11.5226 | 9608.4594 | 17.588 | 225.2259 | 0.0243 | 3.48 | 211.396 | 81390.2959 | 122 | 46.759
211 | 25.5387 | 326.6656 | 0.099933 | 2.0986 | 9.1102 | 9609.3698 | 17.6695 | 226.2898 | 0.0241 | 3.5041 | 204.5576 | 81395.2257 | 123 | 47.5287
212 | 26.1541 | 333.7698 | 0.099933 | 2.1985 | 7.2935 | 9610.0987 | 17.751 | 227.3538 | 0.0245 | 3.5286 | 197.9777 | 81400.0761 | 124 | 48.3047
213 | 26.7554 | 340.4995 | 0.099933 | 2.2984 | 5.9052 | 9610.6888 | 17.833 | 228.4244 | 0.0245 | 3.5531 | 191.497 | 81404.7678 | 125 | 49.0869
214 | 27.3435 | 347.033 | 0.099933 | 2.3984 | 4.8077 | 9611.1693 | 17.915 | 229.4949 | 0.0246 | 3.5777 | 185.2998 | 81409.3262 | 126 | 49.8755
215 | 27.9192 | 353.9648 | 0.099933 | 2.4983 | 3.873 | 9611.5563 | 17.997 | 230.5653 | 0.0247 | 3.6024 | 179.2347 | 81413.7533 | 127 | 50.6703
216 | 28.4832 | 360.4337 | 0.099933 | 2.5982 | 3.1635 | 9611.8724 | 18.0785 | 231.6292 | 0.0245 | 3.6269 | 173.4359 | 81418.0025 | 128 | 51.4714
217 | 29.0363 | 366.6005 | 0.099933 | 2.6982 | 2.6067 | 9612.1329 | 18.16 | 232.693 | 0.0248 | 3.6517 | 167.825 | 81422.1645 | 129 | 52.2788
218 | 29.579 | 372.4915 | 0.099933 | 2.7981 | 2.1654 | 9612.3493 | 18.242 | 233.7632 | 0.0249 | 3.6766 | 162.3632 | 81426.2074 | 130 | 53.0925
219 | 30.1119 | 378.1316 | 0.099933 | 2.898 | 1.8125 | 9612.5305 | 18.324 | 234.8334 | 0.025 | 3.7016 | 157.0792 | 81430.1344 | 131 | 53.9124
220 | 30.6356 | 383.5427 | 0.099933 | 2.998 | 1.5268 | 9612.683 | 18.4055 | 235.897 | 0.0248 | 3.7264 | 151.998 | 81433.9039 | 132 | 54.7387
221 | 31.1505 | 389.0859 | 0.099933 | 3.0979 | 1.2819 | 9612.8111 | 18.487 | 236.9604 | 0.0251 | 3.7515 | 147.0817 | 81437.5957 | 133 | 55.5712
222 | 31.657 | 394.7231 | 0.099933 | 3.1978 | 1.0738 | 9612.9184 | 18.569 | 238.0302 | 0.0252 | 3.7767 | 142.296 | 81441.1815 | 134 | 56.41
223 | 32.1555 | 400.1572 | 0.099933 | 3.2978 | 0.90478 | 9613.0089 | 18.651 | 239.1 | 0.0253 | 3.802 | 137.6658 | 81444.6645 | 135 | 57.2551
224 | 32.6464 | 405.4031 | 0.099933 | 3.3977 | 0.76644 | 9613.0854 | 18.7325 | 240.1629 | 0.0251 | 3.8271 | 133.2401 | 81448.0088 | 136 | 58.1065
225 | 33.13 | 410.4733 | 0.099933 | 3.4976 | 0.65279 | 9613.1507 | 18.814 | 241.2259 | 0.0255 | 3.8526 | 128.9318 | 81451.2966 | 137 | 58.9641
226 | 33.6067 | 415.2882 | 0.099933 | 3.5976 | 0.56036 | 9613.2067 | 18.896 | 242.2951 | 0.0255 | 3.8781 | 124.7145 | 81454.4768 | 138 | 59.828
227 | 34.0767 | 419.8288 | 0.099933 | 3.6975 | 0.48504 | 9613.2552 | 18.978 | 243.3641 | 0.0256 | 3.9037 | 120.6818 | 81457.5662 | 139 | 60.6983
228 | 34.5403 | 424.2591 | 0.099933 | 3.7974 | 0.42118 | 9613.2972 | 19.06 | 244.4329 | 0.0257 | 3.9294 | 116.7577 | 81460.5669 | 140 | 61.5748
229 | 34.9978 | 429.0026 | 0.099933 | 3.8974 | 0.36251 | 9613.3335 | 19.1415 | 245.495 | 0.0254 | 3.9548 | 112.9629 | 81463.4362 | 141 | 62.4576
230 | 35.4493 | 433.6074 | 0.099933 | 3.9973 | 0.31328 | 9613.3648 | 19.223 | 246.5568 | 0.0258 | 3.9806 | 109.3132 | 81466.2564 | 142 | 63.3466
231 | 35.8952 | 438.0837 | 0.099933 | 4.0972 | 0.27176 | 9613.3919 | 19.305 | 247.625 | 0.0259 | 4.0065 | 105.7607 | 81468.9956 | 143 | 64.242
232 | 36.3356 | 442.4378 | 0.099933 | 4.1972 | 0.23665 | 9613.4156 | 19.387 | 248.6929 | 0.026 | 4.0325 | 102.3438 | 81471.6566 | 144 | 65.1436
233 | 36.7707 | 446.6764 | 0.099933 | 4.2971 | 0.20674 | 9613.4362 | 19.4685 | 249.7539 | 0.0257 | 4.0582 | 99.0202 | 81474.2014 | 145 | 66.0515
234 | 37.2008 | 450.8067 | 0.099933 | 4.397 | 0.18115 | 9613.4543 | 19.55 | 250.8147 | 0.0261 | 4.0843 | 95.8233 | 81476.7024 | 146 | 66.9657
235 | 37.6259 | 454.8326 | 0.099933 | 4.497 | 0.15929 | 9613.4703 | 19.632 | 251.8817 | 0.0262 | 4.1105 | 92.7119 | 81479.1314 | 147 | 67.8862
236 | 38.0463 | 458.7607 | 0.099933 | 4.5969 | 0.14045 | 9613.4843 | 19.714 | 252.9483 | 0.0263 | 4.1368 | 89.7024 | 81481.4906 | 148 | 68.813
237 | 38.462 | 462.9027 | 0.099933 | 4.6968 | 0.12307 | 9613.4966 | 19.7955 | 254.0081 | 0.026 | 4.1628 | 86.8253 | 81483.7481 | 149 | 69.7461
238 | 38.8734 | 466.9522 | 0.099933 | 4.7968 | 0.10822 | 9613.5074 | 19.877 | 255.0676 | 0.0264 | 4.1892 | 84.009 | 81485.9659 | 150 | 70.6854
239 | 39.2804 | 470.783 | 0.099933 | 4.8967 | 0.095794 | 9613.517 | 19.959 | 256.1332 | 0.0265 | 4.2157 | 81.2841 | 81488.1199 | 151 | 71.631
240 | 39.6832 | 474.5231 | 0.099933 | 4.9966 | 0.085009 | 9613.5255 | 21.8135 | 281.2069 | 1.2427 | 5.4584 | 37.4988 | 81534.7197 | 152 | 72.5829
241 | 40.082 | 478.1795 | 0.099933 | 5.0966 | 0.075606 | 9613.533 | 25.44 | 325.5045 | 1.3655 | 6.8239 | 9.4471 | 81547.6197 | 153 | 73.5411
242 | 40.4769 | 481.7573 | 0.099933 | 5.1965 | 0.067413 | 9613.5398 | 29.0665 | 366.9324 | 1.4718 | 8.2957 | 2.5797 | 81551.4166 | 154 | 74.5056
243 | 40.868 | 485.2608 | 0.099933 | 5.2964 | 0.060252 | 9613.5458 | 32.6935 | 405.9011 | 1.5629 | 9.8586 | 0.75463 | 81552.596 | 155 | 75.4763
244 | 41.2553 | 488.6924 | 0.099933 | 5.3964 | 0.053955 | 9613.5512 | 36.32 | 442.2847 | 1.6411 | 11.4997 | 0.23781 | 81552.9862 | 156 | 76.4534
245 | 41.6391 | 492.0569 | 0.099933 | 5.4963 | 0.048413 | 9613.556 | 39.9465 | 476.9423 | 1.71 | 13.2097 | 0.078663 | 81553.1208 | 157 | 77.4367
246 | 42.0193 | 495.5648 | 0.099933 | 5.5962 | 0.043265 | 9613.5604 | 43.5735 | 509.9549 | 1.7704 | 14.9801 | 0.027271 | 81553.169 | 158 | 78.4263
247 | 42.3961 | 499.1043 | 0.099933 | 5.6961 | 0.038633 | 9613.5642 | 47.2 | 541.3361 | 1.8241 | 16.8042 | 0.0099315 | 81553.1871 | 159 | 79.4222
248 | 42.7696 | 502.5803 | 0.099933 | 5.7961 | 0.034561 | 9613.5677 | 50.8265 | 572.0815 | 1.8743 | 18.6785 | 0.0036835 | 81553.1941 | 160 | 80.4243
249 | 43.1399 | 505.9952 | 0.099933 | 5.896 | 0.030976 | 9613.5708 | 54.4535 | 602.0923 | 1.9209 | 20.5994 | 0.0013966 | 81553.1967 | 161 | 81.4328
250 | 43.507 | 509.3503 | 0.099933 | 5.9959 | 0.027805 | 9613.5735 | 58.08 | 631.6476 | 1.9651 | 22.5645 | 0.00053787 | 81553.1978 | 162 | 82.4475
251 | 43.8711 | 512.6486 | 0.099933 | 6.0959 | 0.025008 | 9613.576 | 61.7065 | 661.3901 | 2.0094 | 24.5739 | 0.00020589 | 81553.1982 | 163 | 83.4685
252 | 44.2321 | 515.7928 | 0.099933 | 6.1958 | 0.022609 | 9613.5783 | 65.3335 | 690.8468 | 2.0529 | 26.6268 | 7.975e-05 | 81553.1984 | 164 | 84.4958
253 | 44.5903 | 518.8204 | 0.099933 | 6.2957 | 0.020506 | 9613.5803 | 68.96 | 720.9188 | 2.0962 | 28.723 | 3.0313e-05 | 81553.1984 | 165 | 85.5294
254 | 44.9456 | 521.7938 | 0.099933 | 6.3957 | 0.018634 | 9613.5822 | 72.5865 | 751.0958 | 2.1415 | 30.8645 | 1.1529e-05 | 81553.1985 | 166 | 86.5693
255 | 45.298 | 524.7159 | 0.099933 | 6.4956 | 0.016954 | 9613.5839 | 76.2135 | 782.0616 | 2.1873 | 33.0518 | 4.2827e-06 | 81553.1985 | 167 | 87.6154
256 | 45.6478 | 527.7742 | 0.099933 | 6.5955 | 0.015367 | 9613.5854 | 79.84 | 813.5095 | 2.2339 | 35.2857 | 1.5726e-06 | 81553.1985 | 168 | 88.6679
257 | 45.9949 | 530.8461 | 0.099933 | 6.6955 | 0.013921 | 9613.5868 | 83.4665 | 845.7457 | 2.2833 | 37.569 | 5.6482e-07 | 81553.1985 | 169 | 89.7266
258 | 46.3394 | 533.8722 | 0.099933 | 6.7954 | 0.012633 | 9613.5881 | 87.0935 | 878.9534 | 2.3337 | 39.9027 | 1.973e-07 | 81553.1985 | 170 | 90.7916
259 | 46.6814 | 536.8544 | 0.099933 | 6.8953 | 0.011474 | 9613.5892 | 90.72 | 912.744 | 2.3851 | 42.2878 | 6.7951e-08 | 81553.1985 | 171 | 91.8629
260 | 47.0209 | 539.7938 | 0.099933 | 6.9953 | 0.01044 | 9613.5903 | 94.3465 | 947.6492 | 2.4395 | 44.7273 | 2.2659e-08 | 81553.1985 | 172 | 92.9404
261 | 47.3579 | 542.6912 | 0.099933 | 7.0952 | 0.0095064 | 9613.5912 | 97.9735 | 983.668 | 2.495 | 47.2223 | 7.3224e-09 | 81553.1985 | 173 | 94.0243
262 | 47.6926 | 545.5492 | 0.099933 | 7.1951 | 0.0086704 | 9613.5921 | 101.6 | 1020.4354 | 2.5515 | 49.7738 | 2.3207e-09 | 81553.1985 | 174 | 95.1144
263 | 48.0249 | 548.3674 | 0.099933 | 7.2951 | 0.0079139 | 9613.5929 | 105.2265 | 1058.5043 | 2.6109 | 52.3847 | 7.0865e-10 | 81553.1985 | 175 | 96.2108
264 | 48.355 | 551.1486 | 0.099933 | 7.395 | 0.007233 | 9613.5936 | 108.8535 | 1097.7626 | 2.6712 | 55.0559 | 2.0915e-10 | 81553.1985 | 176 | 97.3135
265 | 48.6828 | 553.892 | 0.099933 | 7.4949 | 0.0066198 | 9613.5943 | 112.48 | 1138.0118 | 2.7322 | 57.7881 | 6.0129e-11 | 81553.1985 | 177 | 98.4225
266 | 49.0084 | 556.5992 | 0.099933 | 7.5949 | 0.0060626 | 9613.5949 | 116.1065 | 1179.5317 | 2.7961 | 60.5842 | 1.6679e-11 | 81553.1985 | 178 | 99.5378
267 | 49.3319 | 559.4808 | 0.099933 | 7.6948 | 0.005526 | 9613.5954 | 119.7335 | 1222.4055 | 2.8606 | 63.4448 | 4.4523e-12 | 81553.1985 | 179 | 100.6593
268 | 49.6532 | 562.2939 | 0.099933 | 7.7947 | 0.0050479 | 9613.5959 | 123.36 | 1266.4576 | 2.9255 | 66.3703 | 1.1489e-12 | 81553.1985 | 180 | 101.7872
269 | 49.9725 | 564.9829 | 0.099933 | 7.8947 | 0.0046313 | 9613.5964 | 126.9865 | 1311.8588 | 2.9932 | 69.3635 | 2.8612e-13 | 81553.1985 | 181 | 102.9213
270 | 50.2898 | 567.6349 | 0.099933 | 7.9946 | 0.0042524 | 9613.5968 | 130.6135 | 1358.6134 | 3.0612 | 72.4247 | 6.8574e-14 | 81553.1985 | 182 | 104.0617
271 | 50.6051 | 570.2529 | 0.099933 | 8.0945 | 0.0039081 | 9613.5972 | 134.24 | 1406.6616 | 3.1293 | 75.554 | 1.5843e-14 | 81553.1985 | 183 | 105.2084
272 | 50.9184 | 572.8381 | 0.099933 | 8.1945 | 0.0035952 | 9613.5976 | 137.8665 | 1456.2002 | 3.2001 | 78.7541 | 3.5105e-15 | 81553.1985 | 184 | 106.3613
273 | 51.2298 | 575.391 | 0.099933 | 8.2944 | 0.0033098 | 9613.5979 | 141.4935 | 1507.2871 | 3.2709 | 82.025 | 7.4518e-16 | 81553.1985 | 185 | 107.5206
274 | 51.5393 | 577.9141 | 0.099933 | 8.3943 | 0.0030511 | 9613.5982 | 145.12 | 1559.5847 | 3.3416 | 85.3666 | 1.5307e-16 | 81553.1985 | 186 | 108.6861
275 | 51.847 | 580.4088 | 0.099933 | 8.4943 | 0.0028144 | 9613.5985 | 148.7465 | 1613.4924 | 3.4149 | 88.7815 | 3.0055e-17 | 81553.1985 | 187 | 109.8579
276 | 52.1529 | 582.8754 | 0.099933 | 8.5942 | 0.0025982 | 9613.5988 | 152.3735 | 1669.0092 | 3.488 | 92.2695 | 5.6419e-18 | 81553.1985 | 188 | 111.036
277 | 52.4569 | 585.3138 | 0.099933 | 8.6941 | 0.0024001 | 9613.599 | 156 | 1725.991 | 3.5607 | 95.8302 | 1.0166e-18 | 81553.1985 | 189 | 112.2204
278 | 52.7593 | 587.7971 | 0.099933 | 8.7941 | 0.0022149 | 9613.5992 | 159.6265 | 1784.5302 | 3.636 | 99.4662 | 1.7539e-19 | 81553.1985 | 190 | 113.4111
279 | 53.0599 | 590.3605 | 0.099933 | 8.894 | 0.0020397 | 9613.5994 | 163.2535 | 1844.7856 | 3.7109 | 103.1771 | 2.889e-20 | 81553.1985 | 191 | 114.608
280 | 53.3588 | 592.8976 | 0.099933 | 8.9939 | 0.0018792 | 9613.5996 | 166.88 | 1906.6324 | 3.7852 | 106.9623 | 4.553e-21 | 81553.1985 | 192 | 115.8112
281 | 53.656 | 595.4091 | 0.099933 | 9.0939 | 0.0017329 | 9613.5998 | 170.5065 | 1970.011 | 3.8621 | 110.8244 | 6.8768e-22 | 81553.1985 | 193 | 117.0207
282 | 53.9516 | 597.8962 | 0.099933 | 9.1938 | 0.0015993 | 9613.5999 | 174.1335 | 2035.1954 | 3.9384 | 114.7628 | 9.8791e-23 | 81553.1985 | 194 | 118.2365
283 | 54.2456 | 600.3591 | 0.099933 | 9.2937 | 0.0014773 | 9613.6001 | 177.76 | 2102.2173 | 4.014 | 118.7768 | 1.3489e-23 | 81553.1985 | 195 | 119.4586
284 | 54.5381 | 602.7961 | 0.099933 | 9.3937 | 0.0013654 | 9613.6002 | 181.3865 | 2170.8506 | 4.0921 | 122.8689 | 1.7616e-24 | 81553.1985 | 196 | 120.687
285 | 54.8289 | 605.209 | 0.099933 | 9.4936 | 0.0012627 | 9613.6003 | 185.0135 | 2241.2898 | 4.1695 | 127.0384 | 2.19e-25 | 81553.1985 | 197 | 121.9216
286 | 55.1182 | 607.5997 | 0.099933 | 9.5935 | 0.0011686 | 9613.6005 | 188.64 | 2313.5562 | 4.2461 | 131.2845 | 2.5903e-26 | 81553.1985 | 198 | 123.1626
287 | 55.406 | 609.9686 | 0.099933 | 9.6935 | 0.0010826 | 9613.6006 | 192.2665 | 2387.7512 | 4.3252 | 135.6097 | 2.9051e-27 | 81553.1985 | 199 | 124.4098
288 | 55.6924 | 612.2562 | 0.099933 | 9.7934 | 0.0010052 | 9613.6007 | 195.8935 | 2463.65 | 4.4035 | 140.0132 | 3.1097e-28 | 81553.1985 | 200 | 125.6633
289 | 55.9772 | 614.4914 | 0.099933 | 9.8933 | 0.0009351 | 9613.6008 | 199.52 | 2541.5308 | 4.4807 | 144.4939 | 3.1522e-29 | 81553.1985 | 205 | 132.025
290 | 56.2606 | 616.7035 | 0.099933 | 9.9933 | 0.00087066 | 9613.6009 | 203.1465 | 2621.412 | 4.5606 | 149.0545 | 3.0245e-30 | 81553.1985 | 210 | 138.5438
291 | 68.0825 | 713.5225 | 9.9933 | 19.9865 | 3.8434e-05 | 9613.6012 | 206.7735 | 2703.3594 | 4.6395 | 153.694 | 2.7419e-31 | 81553.1985 | 215 | 145.2197
292 | 88.7259 | 893.8835 | 9.9933 | 29.9798 | 1.231e-07 | 9613.6012 | 210.4 | 2787.1426 | 4.7173 | 158.4113 | 2.3645e-32 | 81553.1985 | 220 | 152.0526
293 | 105.2449 | 1058.7001 | 9.9933 | 39.9731 | 7.0434e-10 | 9613.6012 | 214.0265 | 2873.0137 | 4.7978 | 163.2091 | 1.9275e-33 | 81553.1985 | 225 | 159.0427
294 | 119.458 | 1219.1003 | 9.9933 | 49.9664 | 4.9279e-12 | 9613.6012 | 217.6535 | 2960.9993 | 4.8772 | 168.0863 | 1.4833e-34 | 81553.1985 | 230 | 166.1898
295 | 132.1335 | 1378.4456 | 9.9933 | 59.9596 | 3.7426e-14 | 9613.6012 | 221.28 | 3051.1414 | 4.9554 | 173.0417 | 1.0763e-35 | 81553.1985 | 235 | 173.494
296 | 143.6865 | 1538.6516 | 9.9933 | 69.9529 | 2.8824e-16 | 9613.6012 | 224.9065 | 3143.3604 | 5.0365 | 178.0782 | 7.3805e-37 | 81553.1985 | 240 | 180.9553
297 | 154.3725 | 1700.1141 | 9.9933 | 79.9462 | 2.2123e-18 | 9613.6012 | 228.5335 | 3237.828 | 5.1162 | 183.1944 | 4.761e-38 | 81553.1985 | 245 | 188.5737
298 | 164.3623 | 1863.4703 | 9.9933 | 89.9395 | 1.6523e-20 | 9613.6012 | 232.16 | 3334.507 | 5.1947 | 188.3891 | 2.892e-39 | 81553.1985 | 250 | 196.3491
299 | 173.7768 | 2028.6946 | 9.9933 | 99.9327 | 1.1986e-22 | 9613.6012 | 235.7865 | 3433.532 | 5.2761 | 193.6652 | 1.6482e-40 | 81553.1985 | 255 | 204.2816
300 | 182.7056 | 2196.1494 | 9.9933 | 109.926 | 8.3233e-25 | 9613.6012 | 239.4135 | 3534.8489 | 5.3562 | 199.0214 | 8.8275e-42 | 81553.1985 | 260 | 212.3712
301 | 191.217 | 2366.035 | 9.9933 | 119.9193 | 5.5089e-27 | 9613.6012 | 243.04 | 3638.581 | 5.4348 | 204.4562 | 4.4284e-43 | 81553.1985 | 265 | 220.6179
302 | 199.3647 | 2538.1514 | 9.9933 | 129.9125 | 3.481e-29 | 9613.6012 | 246.6665 | 3744.6814 | 5.5166 | 209.9728 | 2.0847e-44 | 81553.1985 | 270 | 229.0217
303 | 207.1918 | 2712.9128 | 9.9933 | 139.9058 | 2.073e-31 | 9613.6012 | 250.2935 | 3853.2551 | 5.5969 | 215.5697 | 9.1827e-46 | 81553.1985 | 275 | 237.5825
304 | 214.7333 | 2889.9873 | 9.9933 | 149.8991 | 1.1749e-33 | 9613.6012 | 253.92 | 3964.3198 | 5.6757 | 221.2454 | 3.7818e-47 | 81553.1985 | 280 | 246.3004
305 | 222.0186 | 3069.7302 | 9.9933 | 159.8924 | 6.2684e-36 | 9613.6012 | 257.5465 | 4077.9941 | 5.7576 | 227.003 | 1.4515e-48 | 81553.1985 | 285 | 255.1754
306 | 229.072 | 3252.0193 | 9.9933 | 169.8856 | 3.1549e-38 | 9613.6012 | 261.1735 | 4194.302 | 5.8381 | 232.8411 | 5.1896e-50 | 81553.1985 | 290 | 264.2075
307 | 235.9144 | 3437.0647 | 9.9933 | 179.8789 | 1.4882e-40 | 9613.6012 | 264.8 | 4313.224 | 5.917 | 238.7581 | 1.7294e-51 | 81553.1985 | 295 | 273.3967
308 | 242.5638 | 3624.8274 | 9.9933 | 189.8722 | 6.5833e-43 | 9613.6012 | 268.4265 | 4434.899 | 5.9992 | 244.7573 | 5.3524e-53 | 81553.1985 | 300 | 282.7429
309 | 249.0355 | 3815.213 | 9.9933 | 199.8655 | 2.7405e-45 | 9613.6012 | 272.0535 | 4559.409 | 6.0798 | 250.8371 | 1.5348e-54 | 81553.1985 | 305 | 292.2462
310 | 255.3432 | 4008.5154 | 9.9933 | 209.8587 | 1.0639e-47 | 9613.6012 | 275.68 | 4686.773 | 6.1588 | 256.9959 | 4.0762e-56 | 81553.1985 | 310 | 301.9066
311 | 261.4987 | 4204.8525 | 9.9933 | 219.852 | 3.8368e-50 | 9613.6012 | 279.3065 | 4817.007 | 6.2411 | 263.237 | 1.0028e-57 | 81553.1985 | 315 | 311.7241
312 | 267.5125 | 4403.918 | 9.9933 | 229.8453 | 1.2961e-52 | 9613.6012 | 282.9335 | 4950.2734 | 6.3218 | 269.5588 | 2.2747e-59 | 81553.1985 | 320 | 321.6986
313 | 273.394 | 4606.008 | 9.9933 | 239.8385 | 4.0657e-55 | 9613.6012 | 286.56 | 5086.505 | 6.4007 | 275.9595 | 4.7676e-61 | 81553.1985 | 325 | 331.8303
314 | 279.1515 | 4811.3765 | 9.9933 | 249.8318 | 1.1769e-57 | 9613.6012 | 290.1865 | 5225.938 | 6.4833 | 282.4428 | 9.1725e-63 | 81553.1985 | 330 | 342.119
315 | 284.7926 | 5019.5327 | 9.9933 | 259.8251 | 3.1849e-60 | 9613.6012 | 293.8135 | 5368.5244 | 6.564 | 289.0068 | 1.6224e-64 | 81553.1985 | 335 | 352.5648
316 | 290.3241 | 5231.2886 | 9.9933 | 269.8184 | 7.8832e-63 | 9613.6012 | 297.44 | 5514.423 | 6.6431 | 295.6499 | 2.6269e-66 | 81553.1985 | 340 | 363.1677
317 | 295.7521 | 5445.8833 | 9.9933 | 279.8116 | 1.8207e-65 | 9613.6012 | 301.0665 | 5663.6074 | 6.7256 | 302.3755 | 3.8967e-68 | 81553.1985 | 345 | 373.9276
318 | 301.0823 | 5664.265 | 9.9933 | 289.8049 | 3.8251e-68 | 9613.6012 | 304.6935 | 5816.3184 | 6.8065 | 309.182 | 5.2631e-70 | 81553.1985 | 350 | 384.8447
319 | 306.3197 | 5885.701 | 9.9933 | 299.7982 | 7.4565e-71 | 9613.6012 | 308.32 | 5972.46 | 6.8854 | 316.0674 | 6.4906e-72 | 81553.1985 | 355 | 395.9188
320 | 311.469 | 6111.016 | 9.9933 | 309.7915 | 1.3194e-73 | 9613.6012 | 311.9465 | 6132.286 | 6.9682 | 323.0356 | 7.2581e-74 | 81553.1985 | 360 | 407.15
321 | 316.5345 | 6339.6655 | 9.9933 | 319.7847 | 2.1497e-76 | 9613.6012 | 315.5735 | 6295.765 | 7.0491 | 330.0847 | 7.368e-76 | 81553.1985 | 365 | 418.5382
322 | 321.5202 | 6572.038 | 9.9933 | 329.778 | 3.1916e-79 | 9613.6012 | 319.2 | 6463.117 | 7.128 | 337.2127 | 6.7483e-78 | 81553.1985 | 370 | 430.0836
323 | 326.4297 | 6808.451 | 9.9933 | 339.7713 | 4.2808e-82 | 9613.6012 | 322.8265 | 6634.29 | 7.2108 | 344.4235 | 5.5871e-80 | 81553.1985 | 375 | 441.786
324 | 331.2665 | 7048.465 | 9.9933 | 349.7645 | 5.2516e-85 | 9613.6012 | 326.4535 | 6809.615 | 7.2917 | 351.7152 | 4.1437e-82 | 81553.1985 | 380 | 453.6455
325 | 336.0337 | 7292.631 | 9.9933 | 359.7578 | 5.8041e-88 | 9613.6012 | 330.08 | 6988.965 | 7.3706 | 359.0858 | 2.7643e-84 | 81553.1985 | 385 | 465.6621
326 | 340.7341 | 7541.053 | 9.9933 | 369.7511 | 5.7648e-91 | 9613.6012 | 333.7065 | 7172.639 | 7.4536 | 366.5394 | 1.645e-86 | 81553.1985 | 390 | 477.8358
327 | 345.3706 | 7793.5864 | 9.9933 | 379.7444 | 5.1635e-94 | 9613.6012 | 337.3335 | 7360.662 | 7.5345 | 374.0739 | 8.7287e-89 | 81553.1985 | 395 | 490.1666
328 | 349.9456 | 8050.358 | 9.9933 | 389.7376 | 4.159e-97 | 9613.6012 | 340.96 | 7553.1826 | 7.6133 | 381.6872 | 4.1144e-91 | 81553.1985 | 400 | 502.6544
329 | 354.4616 | 8311.989 | 9.9933 | 399.7309 | 2.9636e-100 | 9613.6012 | 344.5865 | 7750.381 | 7.6964 | 389.3836 | 1.7142e-93 | 81553.1985 | 405 | 515.2993
330 | 358.9208 | 8578.226 | 9.9933 | 409.7242 | 1.8805e-103 | 9613.6012 | 348.2135 | 7952.3867 | 7.7773 | 397.1609 | 6.2952e-96 | 81553.1985 | 410 | 528.1013
331 | 363.3252 | 8849.166 | 9.9933 | 419.7175 | 1.0597e-106 | 9613.6012 | 351.84 | 8159.3237 | 7.8561 | 405.017 | 2.0311e-98 | 81553.1985 | 415 | 541.0604
332 | 367.6768 | 9124.972 | 9.9933 | 429.7107 | 5.2836e-110 | 9613.6012 | 355.4665 | 8371.354 | 7.9392 | 412.9562 | 5.734e-101 | 81553.1985 | 420 | 554.1765
333 | 371.9776 | 9405.99 | 9.9933 | 439.704 | 2.3093e-113 | 9613.6012 | 359.0935 | 8588.706 | 8.0202 | 420.9764 | 1.4077e-103 | 81553.1985 | 425 | 567.4497
334 | 376.2292 | 9692.52 | 9.9933 | 449.6973 | 8.7829e-117 | 9613.6012 | 362.72 | 8811.476 | 8.0989 | 429.0753 | 2.9983e-106 | 81553.1985 | 430 | 580.88
335 | 380.4332 | 9984.509 | 9.9933 | 459.6906 | 2.909e-120 | 9613.6012 | 366.3465 | 9039.888 | 8.1821 | 437.2574 | 5.51e-109 | 81553.1985 | 435 | 594.4674
336 | 384.5913 | 10282.139 | 9.9933 | 469.6838 | 8.3568e-124 | 9613.6012 | 369.9735 | 9274.172 | 8.263 | 445.5204 | 8.6859e-112 | 81553.1985 | 440 | 608.2119
337 | 388.7049 | 10585.62 | 9.9933 | 479.6771 | 2.0708e-127 | 9613.6012 | 373.6 | 9514.498 | 8.3417 | 453.8621 | 1.1692e-114 | 81553.1985 | 445 | 622.1134
338 | 392.7755 | 10895.212 | 9.9933 | 489.6704 | 4.3965e-131 | 9613.6012 | 377.2265 | 9761.072 | 8.425 | 462.2871 | 1.3373e-117 | 81553.1985 | 450 | 636.1721
339 | 396.8043 | 11211.16 | 9.9933 | 499.6636 | 7.9454e-135 | 9613.6012 | 380.8535 | 10014.206 | 8.506 | 470.7931 | 1.2886e-120 | 81553.1985 | 455 | 650.3878
340 | 400.7925 | 11533.659 | 9.9933 | 509.6569 | 1.217e-138 | 9613.6012 | 384.48 | 10274.055 | 8.5846 | 479.3777 | 1.0427e-123 | 81553.1985 | 460 | 664.7606
341 | 404.7415 | 11863.266 | 9.9933 | 519.6502 | 1.5572e-142 | 9613.6012 | 388.1065 | 10540.931 | 8.6679 | 488.0456 | 7.0272e-127 | 81553.1985 | 465 | 679.2904
342 | 408.6523 | 12200.012 | 9.9933 | 529.6435 | 1.663e-146 | 9613.6012 | 391.7335 | 10815.162 | 8.7489 | 496.7945 | 3.9115e-130 | 81553.1985 | 470 | 693.9774
343 | 412.5261 | 12544.217 | 9.9933 | 539.6367 | 1.4702e-150 | 9613.6012 | 395.36 | 11096.928 | 8.8275 | 505.622 | 1.7903e-133 | 81553.1985 | 475 | 708.8214
344 | 416.3638 | 12896.154 | 9.9933 | 549.63 | 1.0689e-154 | 9613.6012 | 398.9865 | 11386.645 | 8.9109 | 514.5329 | 6.6653e-137 | 81553.1985 | 480 | 723.8225
345 | 420.1664 | 13256.189 | 9.9933 | 559.6233 | 6.3315e-159 | 9613.6012 | 402.6135 | 11684.669 | 8.9918 | 523.5247 | 2.0006e-140 | 81553.1985 | 485 | 738.9807
346 | 423.9349 | 13624.688 | 9.9933 | 569.6166 | 3.0276e-163 | 9613.6012 | 406.24 | 11991.264 | 9.0704 | 532.5951 | 4.8107e-144 | 81553.1985 | 490 | 754.296
347 | 427.6702 | 14002.053 | 9.9933 | 579.6098 | 1.1566e-167 | 9613.6012 | 409.8665 | 12306.872 | 9.1538 | 541.7489 | 9.1608e-148 | 81553.1985 | 495 | 769.7683
348 | 431.3732 | 14388.695 | 9.9933 | 589.6031 | 3.4937e-172 | 9613.6012 | 413.4935 | 12631.966 | 9.2348 | 550.9837 | 1.3647e-151 | 81553.1985 | 500 | 785.3977
349 | 435.0447 | 14785.04 | 9.9933 | 599.5964 | 8.2582e-177 | 9613.6012 | 417.12 | 12966.898 | 9.3133 | 560.297 | 1.577e-155 | 81553.1985 | 505 | 801.1842
350 | 438.6854 | 15191.574 | 9.9933 | 609.5896 | 1.5085e-181 | 9613.6012 | 420.7465 | 13312.176 | 9.3967 | 569.6937 | 1.3955e-159 | 81553.1985 | 510 | 817.1278
351 | 442.2962 | 15608.85 | 9.9933 | 619.5829 | 2.0995e-186 | 9613.6012 | 424.3735 | 13668.376 | 9.4778 | 579.1715 | 9.3177e-164 | 81553.1985 | 515 | 833.2285
352 | 445.8777 | 16037.372 | 9.9933 | 629.5762 | 2.1991e-191 | 9613.6012 | 428 | 14035.986 | 9.5561 | 588.7276 | 4.6364e-168 | 81553.1985 | 520 | 849.4862
353 | 449.4307 | 16477.76 | 9.9933 | 639.5695 | 1.7068e-196 | 9613.6012 | 431.6265 | 14415.622 | 9.6398 | 598.3674 | 1.6935e-172 | 81553.1985 | 525 | 865.901
354 | 452.9558 | 16930.674 | 9.9933 | 649.5627 | 9.6514e-202 | 9613.6012 | 435.2535 | 14807.989 | 9.7207 | 608.0881 | 4.4586e-177 | 81553.1985 | 530 | 882.4729
355 | 456.4536 | 17396.83 | 9.9933 | 659.556 | 3.9054e-207 | 9613.6012 | 438.88 | 15213.705 | 9.799 | 617.8871 | 8.3328e-182 | 81553.1985 | 535 | 899.2019
356 | 459.9249 | 17876.996 | 9.9933 | 669.5493 | 1.1093e-212 | 9613.6012 | 442.5065 | 15633.608 | 9.8826 | 627.7697 | 1.0818e-186 | 81553.1985 | 540 | 916.088
357 | 463.3702 | 18371.984 | 9.9933 | 679.5426 | 2.1672e-218 | 9613.6012 | 446.1335 | 16068.566 | 9.9637 | 637.7334 | 9.5511e-192 | 81553.1985 | 545 | 933.1311
358 | 466.79 | 18882.72 | 9.9933 | 689.5358 | 2.8454e-224 | 9613.6012 | 449.76 | 16519.395 | 10.0419 | 647.7753 | 5.6165e-197 | 81553.1985 | 550 | 950.3313
359 | 470.185 | 19410.238 | 9.9933 | 699.5291 | 2.4457e-230 | 9613.6012 | 453.3865 | 16987.18 | 10.1256 | 657.9009 | 2.1402e-202 | 81553.1985 | 555 | 967.6886
360 | 473.5556 | 19955.582 | 9.9933 | 709.5224 | 1.3412e-236 | 9613.6012 | 457.0135 | 17473.117 | 10.2066 | 668.1075 | 5.1273e-208 | 81553.1985 | 560 | 985.203
361 | 476.9024 | 20520.072 | 9.9933 | 719.5157 | 4.5387e-243 | 9613.6012 | 460.64 | 17978.271 | 10.2848 | 678.3923 | 7.5208e-214 | 81553.1985 | 564 | 999.3276
362 | 480.2259 | 21105.312 | 9.9933 | 729.5089 | 9.1034e-250 | 9613.6012 | 464.2665 | 18504.068 | 10.3686 | 688.7609 | 6.5161e-220 | 81553.1985
363 | 483.5265 | 21712.523 | 9.9933 | 739.5022 | 1.0495e-256 | 9613.6012 | 467.8935 | 19052.102 | 10.4496 | 699.2105 | 3.2033e-226 | 81553.1985
364 | 486.8048 | 22343.371 | 9.9933 | 749.4955 | 6.6737e-264 | 9613.6012 | 471.52 | 19623.924 | 10.5277 | 709.7382 | 8.5926e-233 | 81553.1985
365 | 490.0611 | 22999.703 | 9.9933 | 759.4887 | 2.2347e-271 | 9613.6012 | 475.1465 | 20221.447 | 10.6116 | 720.3498 | 1.1992e-239 | 81553.1985
366 | 493.2959 | 23683.643 | 9.9933 | 769.482 | 3.7355e-279 | 9613.6012 | 478.7735 | 20846.912 | 10.6926 | 731.0424 | 8.2281e-247 | 81553.1985
367 | 496.5097 | 24397.594 | 9.9933 | 779.4753 | 2.9352e-287 | 9613.6012 | 482.4 | 21502.535 | 10.7706 | 741.813 | 2.6257e-254 | 81553.1985
368 | 499.7028 | 25144.207 | 9.9933 | 789.4686 | 1.0151e-295 | 9613.6012 | 486.0265 | 22191.127 | 10.8546 | 752.6676 | 3.6318e-262 | 81553.1985
369 | 502.8756 | 25926.572 | 9.9933 | 799.4618 | 1.4298e-304 | 9613.6012 | 489.6535 | 22915.885 | 10.9355 | 763.6031 | 2.0098e-270 | 81553.1985
370 | 506.0285 | 26748.24 | 9.9933 | 809.4551 | 7.506539454e-314 | 9613.6012 | 493.28 | 23680.197 | 11.0135 | 774.6166 | 4.088e-279 | 81553.1985
371 | 509.1619 | 27614.229 | 9.9933 | 819.4484 | 0 | 9613.6012 | 496.9065 | 24488.328 | 11.0975 | 785.7141 | 2.7457e-288 | 81553.1985
372 | 512.2761 | 28528.643 | 9.9933 | 829.4417 | 0 | 9613.6012 | 500.5335 | 25345.201 | 11.1785 | 796.8926 | 5.3851e-298 | 81553.1985
373 | 515.3715 | 29497.057 | 9.9933 | 839.4349 | 0 | 9613.6012 | 504.16 | 26256.275 | 11.2564 | 808.149 | 0 | 81553.1985
374 | 518.4485 | 30526.213 | 9.9933 | 849.4282 | 0 | 9613.6012 | 507.7865 | 27228.443 | 11.3405 | 819.4895 | 0 | 81553.1985
375 | 521.5072 | 31624.078 | 9.9933 | 859.4215 | 0 | 9613.6012 | 511.4135 | 28269.941 | 11.4215 | 830.911 | 0 | 81553.1985
376 | 524.5482 | 32800.508 | 9.9933 | 869.4147 | 0 | 9613.6012 | 515.04 | 29390.33 | 11.4993 | 842.4103 | 0 | 81553.1985
377 | 527.5716 | 34067.934 | 9.9933 | 879.408 | 0 | 9613.6012 | 518.6665 | 30601.895 | 11.5835 | 853.9938 | 0 | 81553.1985
378 | 530.5777 | 35442.5 | 9.9933 | 889.4013 | 0 | 9613.6012 | 522.2935 | 31919.973 | 11.6645 | 865.6583 | 0 | 81553.1985
379 | 533.567 | 36942.293 | 9.9933 | 899.3946 | 0 | 9613.6012 | 525.92 | 33363.477 | 11.7423 | 877.4006 | 0 | 81553.1985
380 | 536.5396 | 38592.19 | 9.9933 | 909.3878 | 0 | 9613.6012 | 529.5465 | 34957.73 | 11.8265 | 889.2271 | 0 | 81553.1985
381 | 539.4958 | 40425.586 | 9.9933 | 919.3811 | 0 | 9613.6012 | 533.1735 | 36736.508 | 11.9075 | 901.1346 | 0 | 81553.1985
382 | 542.4359 | 42488.336 | 9.9933 | 929.3744 | 0 | 9613.6012 | 536.8 | 38745.42 | 11.9852 | 913.1198 | 0 | 81553.1985
383 | 545.3601 | 44848.98 | 9.9933 | 939.3677 | 0 | 9613.6012 | 540.4265 | 41050.77 | 12.0695 | 925.1893 | 0 | 81553.1985
384 | 548.2688 | 47605.613 | 9.9933 | 949.3609 | 0 | 9613.6012 | 544.0536 | 43752.21 | 12.1505 | 937.3398 | 0 | 81553.1985
385 | 551.1621 | 50916.52 | 9.9933 | 959.3542 | 0 | 9613.6012 | 547.68 | 47008.47 | 12.2281 | 949.5679 | 0 | 81553.1985
386 | 554.0402 | 55061.62 | 9.9933 | 969.3475 | 0 | 9613.6012 | 551.3065 | 51101.055 | 12.3125 | 961.8804 | 0 | 81553.1985
387 | 556.9036 | 60609.516 | 9.9933 | 979.3407 | 0 | 9613.6012 | 554.9334 | 56600.484 | 12.3935 | 974.2739 | 0 | 81553.1985
388 | 559.7522 | 69040.07 | 9.9933 | 989.334 | 0 | 9613.6012 | 558.56 | 64978.594 | 12.4711 | 986.745 | 0 | 81553.1985
389 | 562.516 | 86377.81 | 9.4936 | 998.8276 | 0 | 9613.6012 | 562.1865 | 83068.83 | 12.5556 | 999.3006 | 0 | 81553.1985